## Sheet1
食堂厨房设备报价清单
编号 | 设备名称 | 产品图片 | 规格尺寸(WxDxH) | 技术参数 | 数量 | 单位 | 单价最高限价（元） | 总金额最高限价（元） | 备注
A蔬菜加工区（一楼）
A07 | 毛刷清洗机 | =DISPIMG("ID_87BE0CF25EFE4139931AD23FDB24E545",1) | 1335*700*940 | 1、尺寸：≥1300*700*900mm 2、电压：380V；功率：≥1.1kW；生产能力：≥450kg/h； 3、用途：用于根茎类果蔬的清洗、去皮。适用于马铃薯、胡萝卜、芋头等根茎类果蔬的清洗去皮； | 1 | 台 | 15750 | 15750
A08 | 双层平板工作台 | =DISPIMG("ID_26EB6D35E5104C7C953562039065D050",1) | 1800*800*800 | 201#不锈钢材质。台面采用1.0mm不锈钢板，内衬15mm防潮木板，周边包加强筋。底板采用1.0mm不锈钢板。立柱采用38*38*1.0mm不锈钢管，配可调节子弹脚。 | 4 | 台 | 960 | 3840
C肉类加工（一楼）
B01 | 双层平板工作台(加厚) | =DISPIMG("ID_26EB6D35E5104C7C953562039065D050",1) | 1800*800*800 | 201#不锈钢材质。台面采用1.0mm不锈钢板，内衬15mm防潮木板，周边包加强筋。底板采用1.0mm不锈钢板。立柱采用38*38*1.0mm不锈钢管，配可调节子弹脚。 | 3 | 台 | 1300 | 3900
B02 | 四层栅格货架 | =DISPIMG("ID_D77A41E1B43D4CF0BB5CA3A7515FED37",1) | 1500*500*1550 | 立柱采用201#38*38*1.0mm不锈钢管，每层边框采用38*25*1.0mm不锈钢管，撑条采用30*15*1.0mm不锈钢管。配可调节子弹脚。 | 2 | 台 | 920 | 1840
C售卖间（一楼）
C06 | 双层平板工作台 | =DISPIMG("ID_C37F96368BCC460D97FB300989F9F2BD",1) | 1500*700*800 | 201#不锈钢材质。台面采用1.0mm不锈钢板，内衬15mm防潮木板，周边包加强筋。底板采用1.0mm不锈钢板。立柱采用38*38*1.0mm不锈钢管，配可调节子弹脚。 | 5 | 台 | 960 | 4800
C07 | 保温汤池 |  | 1800*800*800 | 1.8米冲孔平板 | 2 | 台 | 1600 | 3200
D洗碗间（一楼）
E烹饪间（一楼）
E01 | 定制调料台 | =DISPIMG("ID_B33C0260245B47DA942F3E720D55DA4F",1) | 1840*800*800 | 201#不锈钢材质。台面、中隔板、底板采用1.0mm不锈钢板。内衬15mm防潮木板，周边包加强筋。侧板、门板采用1.0mm不锈钢板，移动滑轮门。配6寸不锈钢可调节重力脚。 | 1 | 台 | 2230 | 2230
E02 | 双层平板工作台 | =DISPIMG("ID_4B2AB3DBFF1842FE8B4F068182F7E55A",1) | 1800*800*800 | 201#不锈钢材质。台面采用1.0mm不锈钢板，内衬15mm防潮木板，周边包加强筋。底板采用1.0mm不锈钢板。立柱采用38*38*1.0mm不锈钢管，配可调节子弹脚。 | 6 | 台 | 1060 | 6360
E03 | 四层栅格货架 | =DISPIMG("ID_EB4E4E42E0DB4A8FBF1D636DCB9533E7",1) | 1500*500*1500 | 立柱采用201#38*38*1.0mm不锈钢管，每层边框采用38*25*1.0mm不锈钢管，撑条采用30*15*1.0mm不锈钢管。配可调节子弹脚。 | 4 | 台 | 920 | 3680
F鸡蛋库
J烹饪间(二楼）
J01 | 定制调料台 | =DISPIMG("ID_66402AC8E92F49EAA821406F8F115E67",1) | 1840*800*800 | 201#不锈钢材质。台面、中隔板、底板采用1.0mm不锈钢板。内衬15mm防潮木板，周边包加强筋。侧板、门板采用1.0mm不锈钢板，移动滑轮门。配6寸不锈钢可调节重力脚。 | 1 | 台 | 2230 | 2230
J02 | 双层平板工作台 | =DISPIMG("ID_99E5C1F891E04F9E8162E2D6252E11FA",1) | 1800*800*800 | 201#不锈钢材质。台面采用1.0mm不锈钢板，内衬15mm防潮木板，周边包加强筋。底板采用1.0mm不锈钢板。立柱采用38*38*1.0mm不锈钢管，配可调节子弹脚。 | 6 | 台 | 1060 | 6360
J04 | 电饼档 | =DISPIMG("ID_B6B85AE6E3254657820FEAD75A930756",1) | 80型 | 220V/6.8kw，1台锅圈高50mm。三台锅圈高30mm。 | 3 | 台 | 3200 | 9600
J05 | 扒炉 | =DISPIMG("ID_5F2893F63C804242B0985B49F25025CB",1) | 730*500*230 | 220V/4.4KW | 1 | 台 | 840 | 840
K白案间
L粉面间
L02 | 双头燃气煮面炉 | =DISPIMG("ID_67FF0DA9A2FD46B78E85CA527C5D3F54",1) | 1300*800*800+200 | 主体采用201不锈钢板制作。 | 1 | 台 | 4100 | 4100
O其他
O04 | 筷子车 | =DISPIMG("ID_EAE2BA129E744A108E78CEAD57935242",1) | 700*450*800 | 电压:220V 功率:350W 材质:304不锈钢 机械旋钮 | 4 | 台 | 1300 | 5200
| 汤桶柜架 | =DISPIMG("ID_94724864965F4E468D91EEBE5CA06CE8",1) | 1218*700*803 | 不锈钢材质。台面采用1.2mm不锈钢板，周边包加强筋，带排水开关。底板采用1.2mm不锈钢板。立柱采用38*38*1.0mm不锈钢管，配可调节子弹脚。 | 3 | 台 | 1170 | 3510
| 合计金额 | [6 empty] | 77440