## 柜机+天花机参数
南山中学双语学校健身房空调技术参数
序号 | 名 称 | 匹数 | 单位 | 数量 | 技术参数
一、设备部分
1 | 八面出风天花机 | 5匹 | 套 | 5 | 1.设备型式 ：嵌入式
2.性能参数 ：冷量 ≥12.2kW；
热量 ≥14kW；
风量（高速档）≥2200m3/h；
额定制冷功率(W)≤ 4100W；额定制热功率(W)≤ 4300W；
电压(V)380-50HZ；
内机运行噪声（高速档））dB(A)：≤47。外机机运行噪声dB(A)：≤58。
能效：≤4.0
3.配遥控器
2 | 分体柜机-方柜 | 5匹 | 套 | 5 | 1.设备型式 ：分体式
2.性能参数 ：冷量 ≥12.2kW；
热量 ≥14.2kW；
风量（高速档）≥2200m3/h；
额定制冷功率(W)≤ 3800W；额定制热功率(W)≤ 4200W；
电压(V)380-50HZ；
内机运行噪声（高速档））dB(A)：≤47。外机机运行噪声dB(A)：≤58。
能效：≤3.95
3.配遥控器
二、材料部分
1 | 空调连接铜管 | 5匹 | 米 | 70 | 中佳铜管+1.5厚华美保温+美河机组连接线
2 | 冷凝水管及保温 | Ø25 | 米 | 70 | 专用冷凝水管+1CM厚保温
3 | 水钻洞 | Ø63 | 米 | 11
4 | 空调定制支架 | 5匹 | 付 | 10 | 40角钢定制
5 | 电控柜 | 防雨型 | 米 | 1
6 | 电缆线 | 4*25+16 | 项 | 1
7 | 辅料 |  | 项 | 1
8 | 吊装费、搬、运费 |  | 项 | 1
9 | 天花机空调安装费 |  | 套 | 5
10 | 照明下降移灯 | 含电线及挂链 | 盏 | 78